## Sheet4
功率单位换算，转换，对照表
| Btu/ 小时 | 尺磅 / 秒 | 马 力 | 卡 / 秒 | 千瓦 | 瓦特
1Btu/ 小时 = | 1 | 0.2161 | 3.929×10 -4 | 7.000×10 -2 | 2.930×10 -4 | 0.293
1 磅尺 / 秒 = | 4.628 | 1 | 1.818×10 -3 | 0.3239 | 1.356×10 -3 | 1.356
1 马力 = | 2545 | 550 | 1 | 178.2 | 0.7457 | 745.7
1 卡 / 秒 = | 14.29 | 3.087 | 5.613×10 -3 | 1 | 4.186×10 -3 | 4.186
1 千瓦 = | 3413 | 737.6 | 1.341 | 238.9 | 1 | 1000
1 瓦特 = | 3.413 | 0.7376 | 1.341×10 -3 | 0.2389 | 0.001 | 1
Btu 为英热量单位 =252 卡

## Sheet3
普瑞普勒（北京）能源技术有限公司
换热器在各行业应用的推动者
信息采集表
地址：北京市大兴区旧宫旧忠路富力10号楼302
FAX:8610-56407786
TEL:8610-56407686
E-mail:office@puruipule.com
单位名称（Customer Name）
通讯地址 (Address)
联系人(Contact Name) | 姓名(Name) | 电话/手机(Tel)
| 传真(Fax) | 邮箱(E-mail)
项目名称(Project name)
安装地址(Installation Address)
设备用途(Equipment Use) | 空调供暖 □ 食品加工 □ 润滑油冷却 □ 其它 □
Heat exchanged: （换热量） |  |  | kW
Media: （介质）
Mass flow: （质量流量） |  |  | kg/h
Volume flow: （体积流量） |  |  | m3/h
Temperature inlet: （入口温度） |  |  | °C
Temperature outlet: （出口温度） |  |  | °C
Pressure drop: （压力损失） |  |  | mbar
Working pressure inlet: （入口压力） |  |  | barg
K need:(换热系数) |  |  | W/m2k
Product properties （介质物性）
Density: （密度） |  |  | kg/m3
Heat capacity: （比热） |  |  | J/kgK
Thermal conductivity: （导热系数） |  |  | W/mK
Dyn. viscosity inlet: （入口粘度） |  |  | kg/ms
Dyn. viscosity outlet: （出口粘度） |  |  | kg/ms
Plate material: （换热器材质）
Gasket material / Gasket type: （密封件材质）
用户特殊要求(User's special requirements)